## 表-05 分部分项工程量清单与计价表
分部分项工程量清单与计价表
工程名称：湖语上院换热站电气 |  |  | 标段：湖语上院换热站 |  |  | 第 1 页 共 2 页
序号 | 项目编码 | 项目名称 项目特征 |  | 计量单位 | 工程数量 |  | 金额（元）
[7 empty] | 全费用单价 | 合价 | 其中：暂估价
1 | 030408001001 | 电力电缆 1.名称:WDZ-YJY-4*25+1*16 2.敷设方式、部位:沿桥架/穿管 |  | m | 96
2 | 030408001002 | 电力电缆 1.名称:WDZ-YJY-5*6 2.敷设方式、部位:沿桥架/穿管 |  | m | 10
3 | 030408001003 | 电力电缆 1.名称:WDZ-YJY-5*4 2.敷设方式、部位:沿桥架/穿管 |  | m | 40
4 | 030408001004 | 电力电缆 1.名称:WDZ-YJY-4*4 2.敷设方式、部位:沿桥架/穿管 |  | m | 100
5 | 030404017001 | 配电箱 1.名称:水泵控制箱 2.备注:详见系统图 |  | 台 | 1
6 | 030404004001 | 低压开关柜(屏） 1.名称:检修电源箱配电柜 2.规格:100*800*200 3.备注:详见系统图 |  | 台 | 1
7 | 030404017002 | 配电箱 1.名称:照明配电箱 2.备注:详见系统图 |  | 台 | 1
8 | 030404004002 | 低压开关柜(屏） 1.名称:PLC配电柜 2.备注:详见系统图 |  | 台 | 1
9 | 030404004003 | 低压开关柜(屏） 1.名称:配电柜 2.规格:600*600*2200 3.备注:详见系统图 4.基础型钢形式、规格:含基础、变频器 |  | 台 | 4
10 | 030411001001 | 配管 1.材质、规格:SC20 |  | m | 15
11 | 030411001002 | 配管 1.材质、规格:SC80 |  | m | 25
12 | 030411001003 | 配管 1.材质、规格:SC100 |  | m | 25
13 | 030411003001 | 桥架 1.名称:托盘式桥架 2.规格:200*100 |  | m | 30
14 | 030411004001 | 配线 1.名称:BVJ-2.5mm2 2.配线形式:穿管敷设 |  | m | 750
15 | 030411004002 | 配线 1.名称:BVJ-4mm2 2.配线形式:穿管敷设 |  | m | 60
本页小计
分部分项工程量清单与计价表
工程名称：湖语上院换热站电气 |  |  | 标段：湖语上院换热站 |  |  | 第 2 页 共 2 页
序号 | 项目编码 | 项目名称 项目特征 |  | 计量单位 | 工程数量 |  | 金额（元）
[7 empty] | 全费用单价 | 合价 | 其中：暂估价
16 | 030404035001 | 插座 1.名称:单相五孔密闭型插座 2.材质:250V.10A |  | 个 | 1
17 | 030404034001 | 照明开关 1.名称:明装双联单控开关 2.规格:250V.10A |  | 个 | 2
18 | 030412004001 | 装饰灯 1.名称:自带电源事故灯 2.型号:1*3W 3.安装形式:距地2.3m壁装 |  | 套 | 7
19 | 030412005001 | 荧光灯 1.名称:双管LED灯 2.型号:2*28W 3.安装形式:管吊安装 |  | 套 | 4
20 | 030412005002 | 工矿灯 1.名称:三防LED工厂灯 2.型号:65W 3.安装形式:管吊安装 |  | 套 | 5
21 | 030409002001 | 接地母线 1.名称：水平接地线 2.说明:扁钢40*4 2.其他:详见图纸 |  | m | 280
22 | 030409008001 | 等电位端子箱、测试板 1.名称:端子板 2.材质、规格:紫铜板-100*40*4 |  | 块 | 1
23 | 03B001 | 防电击绝缘胶垫 1.名称:防电击绝缘胶垫 2.规格:1*4*0.01（长x宽x厚） |  | 块 | 1
24 | 030904001001 | 点型探测器 1.名称:烟感报警装置 |  | 个 | 1
本页小计
合 计