## 表-05 分部分项工程量清单与计价表
分部分项工程量清单与计价表
工程名称：金柱绿洲建筑工程 |  |  | 标段：聊城财金热力换热站项目 |  |  | 第 1 页 共 2 页
序号 | 项目编码 | 项目名称 项目特征 |  | 计量单位 | 工程数量 |  | 金额（元）
[7 empty] | 全费用综合单价 | 合价 | 其中：暂估价
1 | 01B001 | 设备基础 1.C15混凝土垫层 2.C25混凝土基础，尺寸：1176mm*1860mm*300mm 3.HRB400直径10@170双皮双向配筋，含马凳筋 4.基础与防水板HRB400直径12@500*500连接 5.C30细石混凝土二次浇筑 6.1:2水泥砂浆抹面压光15mm厚 7.含模板 8.详见图纸 9.位置：换热器基础 |  | 个 | 2
2 | 01B002 | 设备基础 1.C15混凝土垫层 2.C25混凝土基础，尺寸：840mm*1180mm*300mm 3.HRB400直径10@170双皮双向配筋，含马凳筋 4.基础与防水板HRB400直径12@500*500连接 5.C30细石混凝土二次浇筑 6.1:2水泥砂浆抹面压光15mm厚 7.含模板 8.详见图纸 9.位置：循环泵基础 |  | 个 | 2
3 | 01B003 | 设备基础 1.C15混凝土垫层 2.C25混凝土基础，尺寸：520mm*1070mm*300mm 3.HRB400直径10@170双皮双向配筋，含马凳筋 4.基础与防水板HRB400直径12@500*500连接 5.C30细石混凝土二次浇筑 6.1:2水泥砂浆抹面压光15mm厚 7.含模板 8.详见图纸 9.位置：补水泵基础 |  | 个 | 1
4 | 01B004 | 支架基础 1.C15混凝土垫层 2.C30混凝土基础，400mm*400mm*200mm 3.含模板 4.支架底板300mm*300mm*12mm 5.支架制作安装，含角钢、槽钢、钢板、加强板 6.详见图纸 7.位置：MS2支架 |  | 个 | 4
本页小计
分部分项工程量清单与计价表
工程名称：金柱绿洲建筑工程 |  |  | 标段：聊城财金热力换热站项目 |  |  | 第 2 页 共 2 页
序号 | 项目编码 | 项目名称 项目特征 |  | 计量单位 | 工程数量 |  | 金额（元）
[7 empty] | 全费用综合单价 | 合价 | 其中：暂估价
5 | 01B005 | 支架基础 1.C15混凝土垫层 2.C30混凝土基础，400mm*400mm*200mm 3.含模板 4.支架底板300mm*300mm*12mm 5.支架制作安装，含角钢、槽钢、钢板、加强板 6.详见图纸 7.位置：MS3支架 |  | 个 | 1
6 | 01B006 | 支架基础 1.C15混凝土垫层 2.C30混凝土基础，400mm*400mm*200mm 3.含模板 4.支架底板300mm*300mm*12mm 5.支架制作安装，含角钢、槽钢、钢板、加强板 6.详见图纸 7.位置：MS4支架 |  | 个 | 1
7 | 010507003001 | 电缆沟、地沟 1.混凝土种类:现浇混凝土 2.混凝土强度等级:C15 3.1：2.5防水砂浆20厚 4.铸铁篦子 5.含土方挖、填及原地面破坏 6.含模板 7.详见图纸 8.位置:排水沟 |  | m | 13.79
本页小计
合 计